## 封-3 投标总价封面
| 黄石五中矿研所围墙修建 |  |  | 工程
投 标 总 价
投 标 人：
(单位盖章)
年 月 日
封-3

## 扉-3 投标总价扉页
投 标 总 价
招 标 人：
工 程 名 称： | 黄石五中矿研所围墙修建工程
投标总价（小写）： | 16170.26元
（大写）： | 壹万陆仟壹佰柒拾元贰角陆分
投 标 人：
(单位盖章)
法定代表人 或其授权人：
(签字或盖章)
编 制 人：
(造价人员签字盖专用章)
编 制 时 间： | 年 月 日
扉—3

## 单位工程直接费表(显示分部)
单位工程直接费表
工程名称：黄石五中矿研所围墙封堵 | [10 empty] | 第 1 页 共 1 页
序号 | 定额编号 | 子目名称 | 工程量 |  |  | 价值（元） |  | 其中（元） | [7 empty] | 工日统计
|  |  | 单位 | 数量 |  | 综合单价 | 综合合价 | 人工合价 | 材料合价 | 机械合价 |  | 主材合价 | 设备合价 | 费用合价 | 增值税合价
1 | A1-28 换 | 小型空心砌块墙 墙厚240mm 换为【水泥混合砂浆M10】 | 10m3 | 1.4256 |  | 5729.25 | 8167.62 | 1899.48 | 3800.69 | 28.84 |  | 0 | 0 | 1764.21 | 674.39 | 12.922
2 | A10-2 换 | 墙面一般抹灰 外墙(14+6mm) [现拌砂浆] | 100m2 | 1.188 |  | 4648.98 | 5522.99 | 2391.29 | 1590.07 | 7.07 |  | 0 | 0 | 1078.54 | 456.03 | 18.915
3 | A13-198 | 乳胶漆 室外 墙面 两遍 | 100m2 | 0.594 |  | 2747.24 | 1631.86 | 758.69 | 397.25 | 0 |  | 0 | 0 | 341.18 | 134.74 | 5.761
4 | G1-51 + G1-52 | 人力车运材料 运距≤50m 实际运距(m):70 | 10m3 | 1.6632 |  | 188.37 | 313.3 | 199.23 | 0 | 0 |  | 0 | 0 | 88.2 | 25.86 | 2.165
5 | A17-38 | 里脚手架 | 100m2 | 0.594 |  | 899.81 | 534.49 | 214.42 | 41.95 | 19.75 |  | 0 | 0 | 214.24 | 44.13 | 1.914
合计 | [6 empty] | 16170.26 | 5463.11 | 5829.96 | 55.66 |  | 0 | 0 | 3486.37 | 1335.15 | 41.68
编制人: |  |  |  |  | 审核人: | [5 empty] | 编制日期:

## 单位工程工程量计算书(实体)
单位工程工程量计算书
工程名称：黄石五中矿研所围墙封堵 | [5 empty] | 第 1 页 共 1 页
序号 | 定额编号 | 项目名称 |  | 工程量 |  |  | 工程量表达式
|  |  |  | 单位 | 数量
1 | A1-28 换 | 小型空心砌块墙 墙厚240mm 换为【水泥混合砂浆M10】 |  | 10m3 | 1.4256 |  | 33*1.8*0.24
2 | A10-2 换 | 墙面一般抹灰 外墙(14+6mm) [现拌砂浆] |  | 100m2 | 1.188 |  | 33*1.8*2{面}
3 | A13-198 | 乳胶漆 室外 墙面 两遍 |  | 100m2 | 0.594 |  | 33*1.8
4 | G1-51 + G1-52 | 人力车运材料 运距≤50m 实际运距(m):70 |  | 10m3 | 1.6632 |  | 33*1.8*0.28
5 | A17-38 | 里脚手架 |  | 100m2 | 0.594 |  | 33*1.8
编制人: |  |  | 审核人: |  |  | 编制日期:

## 单位工程人材机价差表
单位工程人材机价差表
工程名称：黄石五中矿研所围墙封堵 | [7 empty] | 第 1 页 共 1 页
序号 | 材料名称 | 材料规格 | 单位 |  | 材料量 | 预算价 | 市场价 |  | 价 差 | 价差合计
1 | 苯丙乳胶漆 外墙用 |  | kg |  | 16.68 | 10.52 | 11.95 |  | 1.43 | 23.85
2 | 标准砖 240*115*53 |  | 千块 |  | 1.183 | 388.03 | 398.23 |  | 10.2 | 12.07
3 | 成品腻子粉 |  | kg |  | 96.998 | 1.03 | 1.21 |  | 0.18 | 17.46
4 | 石灰膏 |  | m3 |  | 0.131 | 135.78 | 305.84 |  | 170.06 | 22.28
5 | 水泥 | 32.5 | kg |  | 2061.569 | 0.34 | 0.54 |  | 0.2 | 412.31
6 | 小型空心砌块 390*240*190 |  | m3 |  | 11.391 | 174.35 | 181.42 |  | 7.07 | 80.53
7 | 中(粗)砂 |  | m3 |  | 6.34 | 128.68 | 264.67 |  | 135.99 | 862.18
合 计 | [9 empty] | 1430.68
编制人: |  |  |  | 审核人: |  |  |  | 编制日期:

## 单位工程费用汇总表
单位工程费用汇总表
工程名称：黄石五中矿研所围墙封堵 |  |  |  | 第 1 页 共 1 页
序号 | 费用名称 |  | 取费基数 |  | 费率 | 费用金额
1 | 分部分项工程和单价措施项目费 |  | 分部分项合计_含包干+单价措施_含包干 |  |  | 16170.26
1.1 | 其中：人工费 |  | 分部分项人工费+单价措施人工费 |  |  | 5463.11
1.2 | 其中：材料费 |  | 分部分项材料费+分部分项主材费+分部分项设备费+单价措施材料费+单价措施主材费+单价措施设备费 |  |  | 5829.96
1.3 | 其中：施工机具使用费 |  | 分部分项机械费+单价措施机械费 |  |  | 55.66
1.4 | 其中：费用 |  | 分部分项费用+单价措施费用 |  |  | 3486.37
1.4.1 | 其中：安全文明施工费 |  | 安全文明施工费 |  |  | 527.97
1.5 | 其中：增值税 |  | 分部分项增值税+单价措施增值税 |  |  | 1335.15
1.6 | 其中：包干价 |  | 税前包干价+税后包干价+其他包干价
2 | 其他项目费 |  | 其他项目合计
2.1 | 其中：总承包服务费 |  | 总承包服务费
2.2 | 其中：索赔与现场签证费 |  | 索赔与现场签证
2.3 | 其中：增值税 |  | 其他项目增值税
3 | 甲供费用（单列不计入造价) |  | 甲供材料费+甲供主材费+甲供设备费
4 | 含税工程造价 |  | 分部分项工程和单价措施项目费+其他项目费 |  |  | 16170.26
编制人: |  | 审核人: |  | 编制日期: